## Pokyny pro vyplnění (hidden)
Pokyny pro vyplnění
Ve všech listech tohoto souboru můžete měnit pouze buňky s modrým pozadím. Jedná se o tyto údaje : - údaje o firmě - jednotkové ceny položek zadané na maximálně dvě desetinná místa

## Stavba
#RTSROZP# | Položkový rozpočet stavby
| Stavba: |  | 191024 | Obnova (revitalizace) vodní nádrže na p.č. 1082/10 v k.ú. Krásná pod Lysou Horou
| Objednatel: |  | Obec Krásná |  |  |  | IČO: | 00577022
|  |  | 73904 | Krásná 287 |  |  | DIČ:
| Projektant: |  | Ing. Zdeněk Kocich |  |  |  | IČO: | 46135138
|  |  | 73901 | Baška-Kunčičky u Bašky 353 |  |  | DIČ: | CZ46135138
| Zhotovitel: | [5 empty] | IČO:
DIČ:
| Vypracoval: |  | Jan Schwarz
| Rozpis ceny | [6 empty] | Celkem
HSV | HSV
PSV | PSV
MON | MON | [6 empty] | 0
VN | Vedlejší náklady | [6 empty] | 0
ON | Ostatní náklady
| Celkem | [6 empty] | 0
Rekapitulace daní
| Základ pro sníženou DPH |  |  | 15 | % | 0 |  |  | CZK
| Snížená DPH |  |  | 15 | % | 0 |  |  | CZK
| Základ pro základní DPH |  |  | 21 | % | 0 |  |  | CZK
| Základní DPH |  |  | 21 | % | 0 |  |  | CZK
| Zaokrouhlení |  |  |  |  | 0 |  |  | CZK
| Cena celkem bez DPH |  |  |  |  | 2339585.86 |  |  | CZK
| Cena celkem s DPH |  |  |  |  | 0 |  |  | CZK
|  | v |  |  | dne
|  |  | Za zhotovitele |  |  |  | Za objednatele
Rekapitulace dílčích částí
#CASTI>> | Číslo | Název |  |  | Základ pro sníženou DPH | Základ pro základní DPH | DPH celkem | Cena celkem | %
1 | Stavba |  |  |  | 0 | 2339585.86 | 491313.03 | 2830898.89
2 | SO00 | Obnova (revitalizace) vodní nádrže na p.č. 108210 v k.ú. Krásná pod Lysou Horou |  |  | 0 |  | 0 | 0
3 | SO00 | Obnova (revitalizace) vodní nádrže na p.č. 1082/10 v k.ú. Krásná pod Lysou Horou |  |  | 0 |  | 0 | 0
3 | VRN | Vedlejší rozpočtové náklady |  |  | 0 |  | 0 | 0
2 | SO01 | Neuznatelné náklady |  |  | 0 |  | 0 | 0
2 | SO06 | Ozelenění nádrže |  |  | 0 |  | 0 | 0
2 | SO07 | Zřízení tůní |  |  | 0 |  | 0 | 0
2 | SO09 | Následní péče o rostliny na rok |  |  | 0 |  | 0 | 0
| Celkem za stavbu |  |  |  | 0 | 0 | 0 | 0 | 0
Rekapitulace dílů
| Číslo | Název |  |  | Typ dílu |  |  | Celkem | %
| NP.1 | Následná péče po dobu 1. roku |  |  | HSV
| 0 | Nepřiřazený díl |  |  | HSV
| 1 | Zemní práce |  |  | HSV
| 1-1 | Dodávka rostlin a stromů |  |  | HSV
| 2 | Základy a zvláštní zakládání |  |  | HSV
| 3 | Svislé a kompletní konstrukce |  |  | HSV
| 4 | Vodorovné konstrukce |  |  | HSV
| 5 | Komunikace |  |  | HSV
| 62 | Úpravy povrchů vnější |  |  | HSV
| 93 | Dokončovací práce inženýrských staveb |  |  | HSV
| 95 | Dokončovací konstrukce na pozemních stavbách |  |  | HSV
| 96 | Bourání konstrukcí |  |  | HSV
| 99 | Staveništní přesun hmot |  |  | HSV
| 762 | Konstrukce tesařské |  |  | PSV
| NP.2 | Následná péče 2. rok |  |  | ON
| Cena celkem | [6 empty] | 0 | 0
Note on D11: Název
Note on I11: IČO
Note on D12: Ulice
Note on I12: DIČ
Note on D13: PSČ
Note on E13: Místo

## VzorPolozky (hidden)
Položkový rozpočet
S:
O:
R:

## SO00 SO00 Pol
Položkový rozpočet | [24 empty] | #TypZaznamu#
S: | 191024 | Obnova (revitalizace) vodní nádrže na p.č. 1082/10 v k.ú. Krásná pod Lysou Horou | [22 empty] | STA
O: | SO00 | Obnova (revitalizace) vodní nádrže na p.č. 108210 v k.ú. Krásná pod Lysou Horou | [21 empty] | STA | OBJ
R: | SO00 | Obnova (revitalizace) vodní nádrže na p.č. 1082/10 v k.ú. Krásná pod Lysou Horou | [22 empty] | ROZ
P.č. | Číslo položky | Název položky | MJ | Množství | Cena / MJ | Celkem | Dodávka | Dodávka celk. | Montáž | Montáž celk. | DPH | Cena s DPH | Hmotnost / MJ | Hmotnost celk.(t) | Dem. hmotnost / MJ | Dem. hmotnost celk.(t) | Ceník | Cen. soustava / platnost | Cenová úroveň | Nhod / MJ | Nhod celk. | Dodavatel | Typ položky
Díl: | 1 | Zemní práce |  |  |  | 0 |  | 260.35 |  | 987446.11 |  | 0 |  | 0.01 |  | 0 |  |  |  |  | 927.8 |  |  |  | DIL
1 | 115101202 | Čerpání vody do výšky 10 m, přítok 500-1000 l/min | h | 220 |  | 0 | 0.82 | 180.4 | 169.68 | 37329.6 | 21 | 0 | 4e-05 | 0.01 | 0 | 0 |  | RTS 19/ II | RTS 19/ II | 0.303 | 66.66 |  | Práce |  | POL1_1
2 | 115101302 | Pohotovost čerp.soupravy, výška 10 m,přítok 1000 l | den | 34 |  | 0 | 0 | 0 | 64.8 | 2203.2 | 21 | 0 | 0 | 0 | 0 | 0 |  | RTS 19/ II | RTS 19/ II | 0 | 0 |  | Práce |  | POL1_1
|  | 22+12 |  | 34 | [20 empty] | VV | 0
3 | 122703601 | Odstranění nánosu při únosnosti dna 15 - 40 kPa | m3 | 450 |  | 0 | 0 | 0 | 276 | 124200 | 21 | 0 | 0 | 0 | 0 | 0 |  | RTS 19/ II | RTS 19/ II | 0.234 | 105.3 |  | Práce |  | POL1_1
4 | 122703602 | Odstranění nánosu při únosnosti dna 40 - 60 kPa | m3 | 522 |  | 0 | 0 | 0 | 103.5 | 54027 | 21 | 0 | 0 | 0 | 0 | 0 |  | RTS 19/ II | RTS 19/ II | 0.12 | 62.64 |  | Práce |  | POL1_1
|  | 270+252 |  | 522 | [20 empty] | VV | 0
5 | 122703603 | Odstranění nánosu při únosnosti dna nad 60 kPa | m3 | 180 |  | 0 | 0 | 0 | 38.7 | 6966 | 21 | 0 | 0 | 0 | 0 | 0 |  | RTS 19/ II | RTS 19/ II | 0.029 | 5.22 |  | Práce |  | POL1_1
6 | 162253101 | Vodorovné přemístění nánosu, únos.dna přes 40 kPa | m3 | 702 |  | 0 | 0 | 0 | 28.6 | 20077.2 | 21 | 0 | 0 | 0 | 0 | 0 |  | RTS 19/ II | RTS 19/ II | 0.02 | 14.04 |  | Práce |  | POL1_1
|  | 450+252 |  | 702 | [20 empty] | VV | 0
7 | 162253102 | Vodorovné přemístění nánosu, únos.dna 15-40 kPa | m3 | 450 |  | 0 | 0 | 0 | 302 | 135900 | 21 | 0 | 0 | 0 | 0 | 0 |  | RTS 19/ II | RTS 19/ II | 0.166 | 74.7 |  | Práce |  | POL1_1
8 | 162301101 | Vodorovné přemístění výkopku z hor.1-4 do 500 m | m3 | 908.69 |  | 0 | 0 | 0 | 96.6 | 87779.45 | 21 | 0 | 0 | 0 | 0 | 0 |  | RTS 19/ II | RTS 19/ II | 0.01 | 9.09 |  | Práce |  | POL1_1
|  | 900+8,69 |  | 908.69 | [20 empty] | VV | 0
9 | 167101102 | Nakládání výkopku z hor.1-4 v množství nad 100 m3 | m3 | 1230 |  | 0 | 0 | 0 | 67 | 82410 | 21 | 0 | 0 | 0 | 0 | 0 |  | RTS 19/ II | RTS 19/ II | 0.05 | 61.5 |  | Práce |  | POL1_1
|  | 900+330 |  | 1230 | [20 empty] | VV | 0
10 | 171201101 | Uložení sypaniny do násypů nezhutněných | m3 | 1000 |  | 0 | 0 | 0 | 26.3 | 26300 | 21 | 0 | 0 | 0 | 0 | 0 |  | RTS 19/ II | RTS 19/ II | 0.03 | 30 |  | Práce |  | POL1_1
|  | Uložení sypaniny do násypů nebo na skládku s rozprostřením sypaniny ve vrstvách a s hrubým urovnáním. | [22 empty] | POP |  | Uložení sypaniny do násypů nebo na skládku s rozprostřením sypaniny ve vrstvách a s hrubým urovnáním.
|  | 900+100 |  | 1000 | [20 empty] | VV | 0
11 | 181006113 | Rozprostření zemin v rov./sklonu 1:5, tl. do 20 cm | m2 | 5965 |  | 0 | 0 | 0 | 13 | 77545 | 21 | 0 | 0 | 0 | 0 | 0 |  | RTS 19/ II | RTS 19/ II | 0.01 | 59.65 |  | Práce |  | POL1_1
|  | 4500+1465 |  | 5965 | [20 empty] | VV | 0
12 | 181101102 | Úprava pláně v zářezech v hor. 1-4, se zhutněním | m2 | 6361 |  | 0 | 0 | 0 | 13 | 82693 | 21 | 0 | 0 | 0 | 0 | 0 |  | RTS 19/ II | RTS 19/ II | 0.02 | 127.22 |  | Práce |  | POL1_1
|  | 4500+120+56+1465+220 |  | 6361 | [20 empty] | VV | 0
13 | 111201102 | Odstranění křovin i s kořeny na ploše do 10000 m2 | m2 | 1100 |  | 0 | 0 | 0 | 34.6 | 38060 | 21 | 0 | 0 | 0 | 0 | 0 |  | RTS 19/ II | RTS 19/ II | 0.093 | 102.3 |  | Práce |  | POL1_1
15 | 112101101 | Kácení stromů listnatých o průměru kmene 10-30 cm | kus | 32 |  | 0 | 0 | 0 | 255.5 | 8176 | 21 | 0 | 0 | 0 | 0 | 0 |  | RTS 19/ II | RTS 19/ II | 0.49 | 15.68 |  | Práce |  | POL1_1
16 | 112101121 | Kácení stromů jehličnatých o průměru kmene 10-30cm | kus | 7 |  | 0 | 0 | 0 | 146 | 1022 | 21 | 0 | 0 | 0 | 0 | 0 |  | RTS 19/ II | RTS 19/ II | 0.28 | 1.96 |  | Práce |  | POL1_1
17 | 112201101 | Odstranění pařezů pod úrovní, o průměru 10 - 30 cm | kus | 39 |  | 0 | 2.05 | 79.95 | 291.95 | 11386.05 | 21 | 0 | 5e-05 | 0 | 0 | 0 |  | RTS 19/ II | RTS 19/ II | 0.659 | 25.7 |  | Práce |  | POL1_1
19 | 114203104 | Rozebrání záhozů a rovnanin na sucho | m3 | 10.1 |  | 0 | 0 | 0 | 233 | 2353.3 | 21 | 0 | 0 | 0 | 0 | 0 |  | RTS 19/ II | RTS 19/ II | 0.222 | 2.24 |  | Práce |  | POL1_1
20 | 122201102 | Odkopávky nezapažené v hor. 3 do 1000 m3 | m3 | 339.36 |  | 0 | 0 | 0 | 114 | 38687.04 | 21 | 0 | 0 | 0 | 0 | 0 |  | RTS 19/ II | RTS 19/ II | 0.19 | 64.48 |  | Práce |  | POL1_1
|  | 330+9,36 |  | 339.36 | [20 empty] | VV | 0
21 | 122201109 | Příplatek za lepivost - odkopávky v hor. 3 | m3 | 376.16 |  | 0 | 0 | 0 | 37.3 | 14030.77 | 21 | 0 | 0 | 0 | 0 | 0 |  | RTS 19/ II | RTS 19/ II | 0.06 | 22.57 |  | Práce |  | POL1_1
|  | 330+9,36+5,9+18+12,9 |  | 376.16 | [20 empty] | VV | 0
22 | 162201422 | Vodorovné přemístění pařezů D 50 cm do 1000 m | kus | 39 |  | 0 | 0 | 0 | 399.5 | 15580.5 | 21 | 0 | 0 | 0 | 0 | 0 |  | RTS 19/ II | RTS 19/ II | 0.303 | 11.82 |  | Práce |  | POL1_1
23 | 162301102 | Vodorovné přemístění výkopku z hor.1-4 do 1000 m | m3 | 330 |  | 0 | 0 | 0 | 105.5 | 34815 | 21 | 0 | 0 | 0 | 0 | 0 |  | RTS 19/ II | RTS 19/ II | 0.011 | 3.63 |  | Práce |  | POL1_1
24 | 171103202 | Ulož. sypaniny do hrází,100%PS, objem jílu 20-50% | m3 | 400 |  | 0 | 0 | 0 | 91.3 | 36520 | 21 | 0 | 0 | 0 | 0 | 0 |  | RTS 19/ II | RTS 19/ II | 0.075 | 30 |  | Práce |  | POL1_1
25 | 171103213 | Ulož. sypaniny kanálů,100%PS, objem jílu nad 50% | m3 | 400 |  | 0 | 0 | 0 | 84 | 33600 | 21 | 0 | 0 | 0 | 0 | 0 |  | RTS 19/ II | RTS 19/ II | 0.062 | 24.8 |  | Práce |  | POL1_1
26 | 171151101 | Hutnění boků násypů | m2 | 550 |  | 0 | 0 | 0 | 28.7 | 15785 | 21 | 0 | 0 | 0 | 0 | 0 |  | RTS 19/ II | RTS 19/ II | 0.012 | 6.6 |  | Práce |  | POL1_1
Díl: | 4 | Vodorovné konstrukce |  |  |  | 0 |  | 18735.73 |  | 19675.37 |  | 0 |  | 18.2 |  | 0 |  |  |  |  | 45.64 |  |  |  | DIL
44 | 465511513 | Dlažba z lom. kam. do MC do 20 m2 vysp. MCs, 30 cm | m2 | 17.42 |  | 0 | 1075.53 | 18735.73 | 1129.47 | 19675.37 | 21 | 0 | 1.0446 | 18.2 | 0 | 0 |  | RTS 19/ II | RTS 19/ II | 2.62 | 45.64 |  | Práce |  | POL1_1
Díl: | 93 | Dokončovací práce inženýrských staveb |  |  |  | 0 |  | 3087.74 |  | 0 |  | 0 |  | 0 |  | 0 |  |  |  |  | 0 |  |  |  | DIL
49 | SML.CENA | Česlová mříž 400x1540mm (14,96kg/ks x 3 ks) | kg | 44.88 |  | 0 | 68.8 | 3087.74 | 0 | 0 | 21 | 0 | 0 | 0 | 0 | 0 |  | Vlastní | Indiv | 0 | 0 |  | R-položka |  | POL12_0
Díl: | 2 | Základy a zvláštní zakládání |  |  |  | 0 |  | 7123.93 |  | 4633.47 |  | 0 |  | 4.12 |  | 0 |  |  |  |  | 9.95 |  |  |  | DIL
70 | 273323611 | Železobeton základ. desek vodostavební C 30/37 XF4 odolnost proti střídavému působení mrazu | m3 | 1.56 |  | 0 | 3187.44 | 4972.41 | 277.56 | 432.99 | 21 | 0 | 2.525 | 3.94 | 0 | 0 |  | RTS 19/ II | RTS 19/ II | 0.48 | 0.75 |  | Práce |  | POL1_
|  | betonové prahy | [22 empty] | POP
71 | 273352111 | Bednění stěn základových desek zabudované | m2 | 16 |  | 0 | 134.47 | 2151.52 | 262.53 | 4200.48 | 21 | 0 | 0.01106 | 0.18 | 0 | 0 |  | RTS 19/ II | RTS 19/ II | 0.575 | 9.2 |  | Práce |  | POL1_1
Díl: | 4 | Vodorovné konstrukce |  |  |  | 0 |  | 37967.81 |  | 77842.03 |  | 0 |  | 85.85 |  | 0 |  |  |  |  | 187.6 |  |  |  | DIL
72 | 451576111 | Podkladní vrstva ze štěrkopísku do 20 cm | m2 | 19.232 |  | 0 | 122.18 | 2349.77 | 549.82 | 10574.14 | 21 | 0 | 0.4 | 7.69 | 0 | 0 |  | RTS 19/ II | RTS 19/ II | 1.48 | 28.46 |  | Práce |  | POL1_1
|  | 18,92+0,312 |  | 19.232 | [20 empty] | VV | 0
73 | 463212100 | Rovnanina z lom. kam. nad 3 m3, 80 kg, urov. líce | m3 | 38.43 |  | 0 | 755.83 | 29046.55 | 1599.17 | 61456.1 | 21 | 0 | 1.848 | 71.02 | 0 | 0 |  | RTS 19/ II | RTS 19/ II | 3.79 | 145.65 |  | Práce |  | POL1_1
|  | 18,92+10,83+4,22+4,46 |  | 38.43 | [20 empty] | VV | 0
74 | 465512327 | Dlažba z kamene na sucho, zalití spár MC, tl.30 cm | m2 | 11.76 |  | 0 | 558.8 | 6571.49 | 494.2 | 5811.79 | 21 | 0 | 0.6068 | 7.14 | 0 | 0 |  | RTS 19/ II | RTS 19/ II | 1.147 | 13.49 |  | Práce |  | POL1_1
Díl: | 1 | Zemní práce |  |  |  | 0 |  | 0 |  | 4232.23 |  | 0 |  | 0 |  | 0 |  |  |  |  | 7.27 |  |  |  | DIL
75 | 132201111 | Hloubení rýh š.do 60 cm v hor.3 do 100 m3, STROJNĚ | m3 | 7.23 |  | 0 | 0 | 0 | 247 | 1785.81 | 21 | 0 | 0 | 0 | 0 | 0 |  | RTS 19/ II | RTS 19/ II | 0.23 | 1.66 |  | Práce |  | POL1_1
|  | 4,4+2,83 |  | 7.23 | [20 empty] | VV | 0
76 | 132201119 | Přípl.za lepivost,hloubení rýh 60 cm,hor.3,STROJNĚ | m3 | 7.23 |  | 0 | 0 | 0 | 164.5 | 1189.34 | 21 | 0 | 0 | 0 | 0 | 0 |  | RTS 19/ II | RTS 19/ II | 0.39 | 2.82 |  | Práce |  | POL1_1
|  | 4,4+2,83 |  | 7.23 | [20 empty] | VV | 0
77 | 161101101 | Svislé přemístění výkopku z hor.1-4 do 2,5 m | m3 | 4.4 |  | 0 | 0 | 0 | 123.5 | 543.4 | 21 | 0 | 0 | 0 | 0 | 0 |  | RTS 19/ II | RTS 19/ II | 0.345 | 1.52 |  | Práce |  | POL1_1
78 | 162201101 | Vodorovné přemístění výkopku z hor.1-4 do 20 m | m3 | 4.4 |  | 0 | 0 | 0 | 41.2 | 181.28 | 21 | 0 | 0 | 0 | 0 | 0 |  | RTS 19/ II | RTS 19/ II | 0.087 | 0.38 |  | Práce |  | POL1_1
79 | 174101101 | Zásyp jam, rýh, šachet se zhutněním | m3 | 4.4 |  | 0 | 0 | 0 | 121 | 532.4 | 21 | 0 | 0 | 0 | 0 | 0 |  | RTS 19/ II | RTS 19/ II | 0.202 | 0.89 |  | Práce |  | POL1_1
|  | včetně strojního přemístění materiálu pro zásyp ze vzdálenosti do 10 m od okraje zásypu | [22 empty] | POP
Díl: | 4 | Vodorovné konstrukce |  |  |  | 0 |  | 2528.69 |  | 1910.59 |  | 0 |  | 8.85 |  | 0 |  |  |  |  | 4.37 |  |  |  | DIL
80 | 451575111 | Podkladní vrstva tl. do 25 cm ze štěrkopísku | m3 | 4.24 |  | 0 | 596.39 | 2528.69 | 450.61 | 1910.59 | 21 | 0 | 2.088 | 8.85 | 0 | 0 |  | RTS 19/ II | RTS 19/ II | 1.03 | 4.37 |  | Práce |  | POL1_1
|  | 3,6+0,64 |  | 4.24 | [20 empty] | VV | 0
Díl: | 762 | Konstrukce tesařské |  |  |  | 0 |  | 43448.17 |  | 13525.24 |  | 0 |  | 0.2 |  | 0 |  |  |  |  | 21.73 |  |  |  | DIL
81 | 762112130 | Montáž konstrukce stěn z řeziva hraněn. do 288 cm2 | m | 40.4 |  | 0 | 8.42 | 340.17 | 160.08 | 6467.23 | 21 | 0 | 0.0002 | 0.01 | 0 | 0 |  | RTS 19/ II | RTS 19/ II | 0.321 | 12.97 |  | Práce |  | POL1_
82 | 60839X2R | Kulatina kalibrovaná impregnovaná d=20 cm, dl 1,6 m | kus | 4 |  | 0 | 547 | 2188 | 0 | 0 | 21 | 0 | 0.016 | 0.06 | 0 | 0 |  | Vlastní | RTS 19/ II | 0 | 0 |  | Specifikace |  | POL3_
83 | 60839008 | Kulatina kalibrovaná impregnovaná d=30 cm, dl 8,5 m | kus | 4 |  | 0 | 9930 | 39720 | 0 | 0 | 21 | 0 | 0.032 | 0.13 | 0 | 0 | SPCM | RTS 19/ II | Indiv | 0 | 0 |  | Specifikace |  | POL3_
84 | SML.CENA | Zářez průlivu v kulatině | ks | 1 |  | 0 | 1200 | 1200 | 0 | 0 | 21 | 0 | 0 | 0 | 0 | 0 |  | Vlastní | Indiv | 0 | 0 |  | R-položka |  | POL12_0
|  | SO 05 Přítokové koryto | [22 empty] | POP
85 | 998762102 | Přesun hmot pro tesařské konstrukce, výšky do 12 m | t | 5.0057 |  | 0 | 0 | 0 | 1410 | 7058.01 | 21 | 0 | 0 | 0 | 0 | 0 |  | RTS 19/ II | RTS 19/ II | 1.751 | 8.76 |  | Přesun hmot |  | POL7_
Díl: | 1 | Zemní práce |  |  |  | 0 |  | 7774.8 |  | 7051 |  | 0 |  | 14.14 |  | 6.3 |  |  |  |  | 18 |  |  |  | DIL
86 | 175101201 | Obsyp objektu bez prohození sypaniny | m3 | 7.44 |  | 0 | 0 | 0 | 835 | 6212.4 | 21 | 0 | 0 | 0 | 0 | 0 |  | RTS 19/ II | RTS 19/ II | 2.195 | 16.33 |  | Práce |  | POL1_1
87 | 583318026 | Kamenivo těžené frakce 16/32 D Moravskoslez. kraj | t | 14.136 |  | 0 | 550 | 7774.8 | 0 | 0 | 21 | 0 | 1 | 14.14 | 0 | 0 | SPCM | RTS 19/ II | RTS 19/ II | 0 | 0 |  | Specifikace |  | POL3_0
88 | 113151111 | Rozebrání ploch ze silničních panelů | m2 | 6 |  | 0 | 0 | 0 | 59.6 | 357.6 | 21 | 0 | 0 | 0 | 0.355 | 2.13 |  | RTS 19/ II | RTS 19/ II | 0.062 | 0.37 |  | Práce |  | POL1_1
89 | 113106211 | Rozebrání dlažeb z velkých kostek v kam. těženém | m2 | 10 |  | 0 | 0 | 0 | 48.1 | 481 | 21 | 0 | 0 | 0 | 0.417 | 4.17 |  | RTS 19/ II | RTS 19/ II | 0.13 | 1.3 |  | Práce |  | POL1_1
Díl: | 2 | Základy a zvláštní zakládání |  |  |  | 0 |  | 13676.71 |  | 7166.59 |  | 0 |  | 10.75 |  | 0 |  |  |  |  | 15.17 |  |  |  | DIL
90 | 273321321 | Železobeton základových desek C 20/25 | m3 | 4.16 |  | 0 | 2547.44 | 10597.35 | 277.56 | 1154.65 | 21 | 0 | 2.525 | 10.5 | 0 | 0 |  | RTS 19/ II | RTS 19/ II | 0.48 | 2 |  | Práce |  | POL1_1
|  | betonové podpěry | [22 empty] | POP
91 | 273352111 | Bednění stěn základových desek zabudované | m2 | 22.9 |  | 0 | 134.47 | 3079.36 | 262.53 | 6011.94 | 21 | 0 | 0.01106 | 0.25 | 0 | 0 |  | RTS 19/ II | RTS 19/ II | 0.575 | 13.17 |  | Práce |  | POL1_1
Díl: | 4 | Vodorovné konstrukce |  |  |  | 0 |  | 1731.4 |  | 436.6 |  | 0 |  | 5.01 |  | 0 |  |  |  |  | 1.22 |  |  |  | DIL
92 | 451571222 | Podklad pod dlažbu ze štěrkopísku tl. do 15 cm | m2 | 10 |  | 0 | 103.88 | 1038.8 | 23.62 | 236.2 | 21 | 0 | 0.3006 | 3.01 | 0 | 0 |  | RTS 19/ II | RTS 19/ II | 0.066 | 0.66 |  | Práce |  | POL1_1
93 | 451571221 | Podklad pod dlažbu ze štěrkopísku tl. do 10 cm | m2 | 10 |  | 0 | 69.26 | 692.6 | 20.04 | 200.4 | 21 | 0 | 0.2004 | 2 | 0 | 0 |  | RTS 19/ II | RTS 19/ II | 0.056 | 0.56 |  | Práce |  | POL1_1
Díl: | 96 | Bourání konstrukcí |  |  |  | 0 |  | 0 |  | 923 |  | 0 |  | 0 |  | 0 |  |  |  |  | 2.36 |  |  |  | DIL
94 | 979054442 | Očištění vybouraných dlaždic s výplní spár MC | m2 | 10 |  | 0 | 0 | 0 | 92.3 | 923 | 21 | 0 | 0 | 0 | 0 | 0 |  | RTS 19/ II | RTS 19/ II | 0.236 | 2.36 |  | Práce |  | POL1_1
Díl: | 5 | Komunikace |  |  |  | 0 |  | 19671.62 |  | 11642.88 |  | 0 |  | 18.39 |  | 0 |  |  |  |  | 0.73 |  |  |  | DIL
95 | 584921121 | Zřízení plochy ze silničních panelů lože kam.5 cm | m2 | 6 |  | 0 | 25.47 | 152.82 | 69.03 | 414.18 | 21 | 0 | 0.0835 | 0.5 | 0 | 0 |  | RTS 19/ II | RTS 19/ II | 0.121 | 0.73 |  | Práce |  | POL1_1
|  | Včetně: | [22 empty] | POP
|  | - kameniva frakce 0 - 32 mm, | [22 empty] | POP
|  | - rozprostření podkladu, | [22 empty] | POP
|  | - osazení silničních panelů. | [22 empty] | POP
96 | 59381188 | Panel silniční IZD 300x200x22 20 tun | kus | 2 |  | 0 | 8250 | 16500 | 0 | 0 | 21 | 0 | 2.999 | 6 | 0 | 0 | SPCM | RTS 19/ II | RTS 19/ II | 0 | 0 |  | Specifikace |  | POL3_0
97 | 591050020 | Komunikace z dlažby zámkové, podklad štěrkopísek dlažba přírodní tloušťka 8 cm | m2 | 10 |  | 0 | 301.88 | 3018.8 | 1122.87 | 11228.7 | 21 | 0 | 1.1893 | 11.89 | 0 | 0 |  | RTS 19/ II | Součtová | 0 | 0 |  | Agregovaná položka |  | POL2_
0
Note on S6: Jedná se o informaci, zda se jedná o položku, která je do rozpočtu zadána z cenové soustavy RTS, nebo vlastní.
Note on T6: Jedná se o název CÚ, která je zadána u položky rozpočtu

## SO00 VRN Pol
Položkový rozpočet | [24 empty] | #TypZaznamu#
S: | 191024 | Obnova (revitalizace) vodní nádrže na p.č. 1082/10 v k.ú. Krásná pod Lysou Horou | [22 empty] | STA
O: | SO00 | Obnova (revitalizace) vodní nádrže na p.č. 108210 v k.ú. Krásná pod Lysou Horou | [21 empty] | STA | OBJ
R: | VRN | Vedlejší rozpočtové náklady | [22 empty] | ROZ
P.č. | Číslo položky | Název položky | MJ | Množství | Cena / MJ | Celkem | Dodávka | Dodávka celk. | Montáž | Montáž celk. | DPH | Cena s DPH | Hmotnost / MJ | Hmotnost celk.(t) | Dem. hmotnost / MJ | Dem. hmotnost celk.(t) | Ceník | Cen. soustava / platnost | Cenová úroveň | Nhod / MJ | Nhod celk. | Dodavatel | Typ položky
Díl: | 0 | Nepřiřazený díl |  |  |  | 0 |  | 16000 |  | 8000 |  | 0 |  | 0 |  | 0 |  |  |  |  | 0 |  |  |  | DIL
1 | 005121 R | Zařízení staveniště | sb | 1 |  | 0 | 0 | 0 | 5000 | 5000 | 21 | 0 | 0 | 0 | 0 | 0 |  | RTS 19/ II | Indiv | 0 | 0 |  | VRN |  | POL99_
2 | Pol__0002 | Územní vlivy -práce v CHKO, omezení | sb | 1 |  | 0 | 0 | 0 | 2000 | 2000 | 21 | 0 | 0 | 0 | 0 | 0 |  | Vlastní | Indiv | 0 | 0 |  | Práce |  | POL1_1
3 | SML.CENA | Hutnící zkoušky (Proctor Standart) | kus | 2 |  | 0 | 4000 | 8000 | 0 | 0 | 21 | 0 | 0 | 0 | 0 | 0 |  | Vlastní | Indiv | 0 | 0 |  | R-položka |  | POL12_0
4 | SML.CENA | Zaměření stavby (skutečné provedení) | sb | 1 |  | 0 | 4000 | 4000 | 0 | 0 | 21 | 0 | 0 | 0 | 0 | 0 |  | Vlastní | Indiv | 0 | 0 |  | R-položka |  | POL12_0
5 | SML.CENA | Zpracování PMŘ-Provozně-manipulační řád | sb | 1 |  | 0 | 4000 | 4000 | 0 | 0 | 21 | 0 | 0 | 0 | 0 | 0 |  | Vlastní | Indiv | 0 | 0 |  | R-položka |  | POL12_0
6 | Pol__0003 | Provozní vlivy -zřízení sjezdu, ztížený přesun | sb | 1 |  | 0 | 0 | 0 | 1000 | 1000 | 21 | 0 | 0 | 0 | 0 | 0 |  | Vlastní | Indiv | 0 | 0 |  | Práce |  | POL1_1
[7 empty] | 4000 | 0 | 0 | 0 | 21 | 0 | 0 | 0 | 0 | 0
Note on S6: Jedná se o informaci, zda se jedná o položku, která je do rozpočtu zadána z cenové soustavy RTS, nebo vlastní.
Note on T6: Jedná se o název CÚ, která je zadána u položky rozpočtu

## SO01 neuznt. Pol
Položkový rozpočet | [24 empty] | #TypZaznamu#
S: | 191024 | Obnova (revitalizace) vodní nádrže na p.č. 1082/10 v k.ú. Krásná pod Lysou Horou | [22 empty] | STA
O: | SO01 | Neuznatelné náklady - Zemní hráz a úpravy v zátopě (Odbahnění nádrže) | [21 empty] | STA | OBJ
R: | SO01 | Zemní hráz a úpravy v zátopě (Odbahnění nádrže) | [22 empty] | ROZ
P.č. | Číslo položky | Název položky | MJ | Množství | Cena / MJ | Celkem | Dodávka | Dodávka celk. | Montáž | Montáž celk. | DPH | Cena s DPH | Hmotnost / MJ | Hmotnost celk.(t) | Dem. hmotnost / MJ | Dem. hmotnost celk.(t) | Ceník | Cen. soustava / platnost | Cenová úroveň | Nhod / MJ | Nhod celk. | Dodavatel | Typ položky
Díl: | 0 | Nepřiřazený díl |  |  |  | 0 |  | 53720 |  | 3900 |  | 0 |  | 0.69 |  | 0 |  |  |  |  | 0 |  |  |  | DIL
1 | Pol__0001 | Montáž dřevěného mola | kus | 1 |  | 0 | 0 | 0 | 1500 | 1500 | 21 | 0 | 0 | 0 | 0 | 0 |  | Vlastní | Indiv | 0 | 0 |  | Práce |  | POL1_1
2 | SML.CENA | Dřevěné molo š. 2,0m, dl. 5,5m | ks | 1 |  | 0 | 45000 | 45000 | 0 | 0 | 21 | 0 | 0 | 0 | 0 | 0 |  | Vlastní | Indiv | 0 | 0 |  | Specifikace |  | POL3_0
3 | Pol__0003 | Instalace lavičky | kus | 2 |  | 0 | 0 | 0 | 1200 | 2400 | 21 | 0 | 0 | 0 | 0 | 0 |  | Vlastní | Indiv | 0 | 0 |  | Práce |  | POL1_1
4 | 59289016.A | Lavička betonová BTO-L 200/45/45 | kus | 2 |  | 0 | 4360 | 8720 | 0 | 0 | 21 | 0 | 0.345 | 0.69 | 0 | 0 | SPCM | RTS 19/ II | RTS 19/ II | 0 | 0 |  | Specifikace |  | POL3_
|  | Přesná specifikace dle požadavků PD a investora | [22 empty] | POP
Díl: | 95 | Dokončovací konstrukce na pozemních stavbách |  |  |  | 0 |  | 100.55 |  | 2469.45 |  | 0 |  | 0 |  | 0 |  |  |  |  | 5.4 |  |  |  | DIL
48 | 953943124 | Osazení kovových předmětů do betonu, 30 kg / kus | kus | 5 |  | 0 | 20.11 | 100.55 | 493.89 | 2469.45 | 21 | 0 | 0.00044 | 0 | 0 | 0 |  | RTS 19/ II | RTS 19/ II | 1.08 | 5.4 |  | Práce |  | POL1_1
|  | 3+1+1 |  | 5 | [20 empty] | VV | 0
Díl: | 95 | Dokončovací konstrukce na pozemních stavbách |  |  |  | 0 |  | 9107.26 |  | 4678.16 |  | 0 |  | 0 |  | 0 |  |  |  |  | 2.5 |  |  |  | DIL
50 | 953943125 | Osazení kovových předmětů do betonu, 120 kg / kus | kus | 2 |  | 0 | 30.92 | 61.84 | 623.08 | 1246.16 | 21 | 0 | 0.00068 | 0 | 0 | 0 |  | RTS 19/ II | RTS 19/ II | 1.25 | 2.5 |  | Práce |  | POL1_1
51 | SML. CENA | Zábradlí Z4 (vč. zákl. nátěru a vrchního zelenou barvou) | kg | 62.57 |  | 0 | 57.6 | 3604.03 | 0 | 0 | 21 | 0 | 0 | 0 | 0 | 0 |  | Vlastní | Indiv | 0 | 0 |  | Práce |  | POL1_1
52 | SML. CENA | Rošt prefagrit 30X30/30 (1,1m2) | m2 | 1.1 |  | 0 | 0 | 0 | 3120 | 3432 | 21 | 0 | 0 | 0 | 0 | 0 |  | Vlastní | Indiv | 0 | 0 |  | R-položka |  | POL12_1
53 | SML. CENA | UE profil č. 80 (2ksx2m) ŽP | kg | 28.16 |  | 0 | 68.8 | 1937.41 | 0 | 0 | 21 | 0 | 0 | 0 | 0 | 0 |  | Vlastní | Indiv | 0 | 0 |  | R-položka |  | POL12_0
54 | SML. CENA | L profil č. 50x30x4 mm (2ksx2m) ŽP | kg | 9.68 |  | 0 | 68.8 | 665.98 | 0 | 0 | 21 | 0 | 0 | 0 | 0 | 0 |  | Vlastní | Indiv | 0 | 0 |  | R-položka |  | POL12_0
55 | SML. CENA | UE profil č. 65 - vodící drážka | kg | 19.47 |  | 0 | 68.8 | 1339.54 | 0 | 0 | 21 | 0 | 0 | 0 | 0 | 0 |  | Vlastní | Indiv | 0 | 0 |  | R-položka |  | POL12_0
56 | SML. CENA | UE profil č. 50 - vodící drážka | kg | 21.78 |  | 0 | 68.8 | 1498.46 | 0 | 0 | 21 | 0 | 0 | 0 | 0 | 0 |  | Vlastní | Indiv | 0 | 0 |  | R-položka |  | POL12_0
Díl: | 5 | Komunikace |  |  |  | 0 |  | 88077 |  | 13948 |  | 0 |  | 207.9 |  | 0
27 | 564851111 | Podklad ze štěrkodrti po zhutnění tloušťky 15 cm | m2 | 550 |  | 0 | 160.14 | 88077 | 25.36 | 13948 | 21 | 0 | 0.378 | 207.9 | 0 | 0 |  | RTS 19/ II | RTS 19/ II
Díl: | 1 | Zemní práce |  |  |  | 0 |  | 0 |  | 16929 |  | 0 |  | 0 |  | 0
28 | 182201101 | Svahování násypů | m2 | 330 |  | 0 | 0 | 0 | 51.3 | 16929 | 21 | 0 | 0 | 0 | 0 | 0 |  | RTS 19/ II | RTS 19/ II
Díl: | 99 | Staveništní přesun hmot |  |  |  | 0 |  | 0 |  | 121897.29 |  | 0 |  | 0 |  | 0
29 | 998324011 | Přesun hmot pro objekty v zemních hrázích | t | 372.2055 |  | 0 | 0 | 0 | 327.5 | 121897.29 | 21 | 0 | 0 | 0 | 0 | 0 |  | RTS 19/ II | RTS 19/ II
Díl: | 762 | Konstrukce tesařské |  |  |  | 0 |  | 181656.36 |  | 18850.64 |  | 0 |  | 4.8 |  | 0
30 | 762112130 | Montáž konstrukce stěn z řeziva hraněn. do 288 cm2 | m | 108 |  | 0 | 8.42 | 909.36 | 160.08 | 17288.64 | 21 | 0 | 0.0002 | 0.02 | 0 | 0 |  | RTS 19/ II | RTS 19/ II
(opevnění lit.pasma)
31 | 60839006 | Kulatina kalibrovaná impregnovaná d=12 cm, dl 2 m | kus | 270 |  | 0 | 547 | 147690 | 0 | 0 | 21 | 0 | 0.016 | 4.32 | 0 | 0 | SPCM | RTS 19/ II | RTS 19/ II
32 | 60839XX0R | Kulatina kalibrovaná impregnovaná d=20 cm, dl 1 m | kus | 58 |  | 0 | 386.5 | 22417 | 0 | 0 | 21 | 0 | 0.008 | 0.46 | 0 | 0 |  | Vlastní | Indiv
33 | 210205CR4R00 | Tabule informační | kus | 1 |  | 0 | 2000 | 2000 | 1562 | 1562 | 21 | 0 | 0 | 0 | 0 | 0 |  | Vlastní | Indiv
Kompletní montáž včetně zapojení.
34 | SML.CENA | Informační tabule 120x180 cm v dřev. rámu | kus | 1 |  | 0 | 8640 | 8640 | 0 | 0 | 21 | 0 | 0 | 0 | 0 | 0 |  | Vlastní | Indiv
SO 02 Oprava funkčního objektu
Díl: | 1 | Zemní práce |  |  |  | 0 |  | 0 |  | 5909.21 |  | 0 |  | 0 |  | 0
35 | 131201111 | Hloubení nezapaž. jam hor.3 do 100 m3, STROJNĚ | m3 | 8.69 |  | 0 | 0 | 0 | 131.5 | 1142.74 | 21 | 0 | 0 | 0 | 0 | 0 |  | RTS 19/ II | RTS 19/ II
36 | 131201110 | Hloubení nezapaž. jam hor.3 do 50 m3, STROJNĚ | m3 | 8.69 |  | 0 | 0 | 0 | 350 | 3041.5 | 21 | 0 | 0 | 0 | 0 | 0 |  | RTS 19/ II | RTS 19/ II
37 | 161101102 | Svislé přemístění výkopku z hor.1-4 do 4,0 m | m3 | 8.69 |  | 0 | 0 | 0 | 198.5 | 1724.97 | 21 | 0 | 0 | 0 | 0 | 0 |  | RTS 19/ II | RTS 19/ II
Díl: | 2 | Základy a zvláštní zakládání |  |  |  | 0 |  | 8319.22 |  | 724.43 |  | 0 |  | 6.59 |  | 0
38 | 273323611 | Železobeton základ. desek vodostavební C 30/37 XF4 odolnost proti střídavému působení mrazu | m3 | 2.61 |  | 0 | 3187.44 | 8319.22 | 277.56 | 724.43 | 21 | 0 | 2.525 | 6.59 | 0 | 0 |  | RTS 19/ II | RTS 19/ II
Díl: | 3 | Svislé a kompletní konstrukce |  |  |  | 0 |  | 1555.91 |  | 14741.64 |  | 0 |  | 3.86 |  | 0
39 | 328321115RXF | Konstrukce šachet z bet. železov. C 30/37 XA3,XF4 | m3 | 1.25 |  | 0 | 0 | 0 | 5655 | 7068.75 | 21 | 0 | 3.0045 | 3.76 | 0 | 0 |  | Vlastní | RTS 19/ II
40 | 328351010 | Obednění konstrukcí šachet ploch rovinných | m2 | 6.4 |  | 0 | 208.72 | 1335.81 | 947.28 | 6062.59 | 21 | 0 | 0.0145 | 0.09 | 0 | 0 |  | RTS 19/ II | RTS 19/ II
41 | 328352010 | Odbednění konstrukcí šachet ploch rovinných | m2 | 6.4 |  | 0 | 34.39 | 220.1 | 251.61 | 1610.3 | 21 | 0 | 0.00096 | 0.01 | 0 | 0 |  | RTS 19/ II | RTS 19/ II
Díl: | 62 | Úpravy povrchů vnější |  |  |  | 0 |  | 560.95 |  | 84.17 |  | 0 |  | 0 |  | 0
42 | 622300171MTP | Montáž těsnicí pásky | m | 5.6 |  | 0 | 100.17 | 560.95 | 15.03 | 84.17 | 21 | 0 | 0 | 0 | 0 | 0 |  | Vlastní | Indiv
bez dodávky materiálu
Díl: | 3 | Svislé a kompletní konstrukce |  |  |  | 0 |  | 4511.69 |  | 2758.71 |  | 0 |  | 0.17 |  | 0
43 | 328368211 | Výztuž ŽB konstrukcí šachet svařovanou sítí | t | 0.16 |  | 0 | 28198.05 | 4511.69 | 17241.95 | 2758.71 | 21 | 0 | 1.0561 | 0.17 | 0 | 0 |  | RTS 19/ II | RTS 19/ II
Díl: | 93 | Dokončovací práce inženýrských staveb |  |  |  | 0 |  | 2547.58 |  | 1915.82 |  | 0 |  | 0.05 |  | 0
45 | 934956123 | Hradítka z dubového dřeva tloušťky 4 cm | m2 | 1.2 |  | 0 | 922.98 | 1107.58 | 1407.02 | 1688.42 | 21 | 0 | 0.04196 | 0.05 | 0 | 0 |  | RTS 19/ II | RTS 19/ II
Včetně nezbytného kování a spojovacích prvků.
46 | 934900000 | Montáž lišt nebo mřížek těsnících tmelem | m | 6 |  | 0 | 0 | 0 | 37.9 | 227.4 | 21 | 0 | 0 | 0 | 0 | 0 |  | Vlastní | RTS 19/ II
47 | SML.CENA | OSAZENÍ VODOČETNÉ LATĚ, PEVNÉHO VÝŠKOVÉHO BODU ZNAČKY | SOUBOR | 1 |  | 0 | 1440 | 1440 | 0 | 0 | 21 | 0 | 0 | 0 | 0 | 0 |  | Vlastní | Indiv
Díl: | 96 | Bourání konstrukcí |  |  |  | 0 |  | 0 |  | 27300 |  | 0 |  | 0 |  | 16.8
57 | 961044111 | Bourání základů z betonu prostého | m3 | 8.4 |  | 0 | 0 | 0 | 3250 | 27300 | 21 | 0 | 0 | 0 | 2 | 16.8 |  | RTS 19/ II | RTS 19/ II
|  | 3,9+4,5 |  | 8.4
Díl: | 1 | Zemní práce |  |  |  | 0 |  | 3617.6 |  | 97673.38 |  | 0 |  | 0.16 |  | 0
58 | 115001104 | Převedení vody potrubím o průměru do DN 300 mm | m | 10 |  | 0 | 361.76 | 3617.6 | 327.24 | 3272.4 | 21 | 0 | 0.01572 | 0.16 | 0 | 0 |  | RTS 19/ II | RTS 19/ II
59 | 115101201 | Čerpání vody na výšku do 10 m, přítok do 500 l/min | h | 144 |  | 0 | 0 | 0 | 102.5 | 14760 | 21 | 0 | 0 | 0 | 0 | 0 |  | RTS 19/ II | RTS 19/ II
60 | 129203101 | Čištění vodotečí, hl. do 2,5 m, š.do 5 m, v hor.3 | m3 | 52.8 |  | 0 | 0 | 0 | 734 | 38755.2 | 21 | 0 | 0 | 0 | 0 | 0 |  | RTS 19/ II | RTS 19/ II
|  | 14,4+23+15,4 |  | 52.8
61 | 129203109 | Příplatek za lepivost - čištění vodotečí v hor.3 | m3 | 52.8 |  | 0 | 0 | 0 | 114 | 6019.2 | 21 | 0 | 0 | 0 | 0 | 0 |  | RTS 19/ II | RTS 19/ II
|  | Odkaz na mn. položky pořadí 60 : 52,80000 |  | 52.8
62 | 122201101 | Odkopávky nezapažené v hor. 3 do 100 m3 | m3 | 36.8 |  | 0 | 0 | 0 | 186.5 | 6863.2 | 21 | 0 | 0 | 0 | 0 | 0 |  | RTS 19/ II | RTS 19/ II
|  | 5,9+18+12,9 |  | 36.8
63 | 132401211 | Hloubení rýh šířky do 200 cm v hor.5, STROJNĚ | m3 | 7.2 |  | 0 | 0 | 0 | 932 | 6710.4 | 21 | 0 | 0 | 0 | 0 | 0 |  | RTS 19/ II | RTS 19/ II
64 | 132401291 | Přípl.za hloubení rýh š.200 cm,ve vodě,hor.5,STROJ | m3 | 7.2 |  | 0 | 0 | 0 | 415 | 2988 | 21 | 0 | 0 | 0 | 0 | 0 |  | RTS 19/ II | RTS 19/ II
65 | 162301151 | Vodorovné přemístění výkopku z hor.5-7 do 500 m | m3 | 14.4 |  | 0 | 0 | 0 | 99.7 | 1435.68 | 21 | 0 | 0 | 0 | 0 | 0 |  | RTS 19/ II | RTS 19/ II
66 | 167101151 | Nakládání výkopku z hor.5-7 v množství do 100 m3 | m3 | 14.4 |  | 0 | 0 | 0 | 345.5 | 4975.2 | 21 | 0 | 0 | 0 | 0 | 0 |  | RTS 19/ II | RTS 19/ II
67 | 161101152 | Svislé přemístění výkopku z hor.5-7 do 4,0 m | m3 | 14.4 |  | 0 | 0 | 0 | 279 | 4017.6 | 21 | 0 | 0 | 0 | 0 | 0 |  | RTS 19/ II | RTS 19/ II
68 | 181006111 | Rozprostření zemin v rov./sklonu 1:5, tl. do 10 cm | m2 | 56 |  | 0 | 0 | 0 | 6.5 | 364 | 21 | 0 | 0 | 0 | 0 | 0 |  | RTS 19/ II | RTS 19/ II
69 | 182101101 | Svahování v zářezech v hor. 1 - 4 | m2 | 125 |  | 0 | 0 | 0 | 60.1 | 7512.5 | 21 | 0 | 0 | 0 | 0 | 0 |  | RTS 19/ II | RTS 19/ II
|  | 56+69 |  | 125
Díl: | 1 | Zemní práce -SO 07 Zřízení tůní |  |  |  | 0 |  | 25960.48 |  | 113982.32 |  | 0 |  | 0.64 |  | 0
11 | 181006113 | Rozprostření zemin v rov./sklonu 1:5, tl. do 20 cm | m2 | 315 |  | 0 | 0 | 0 | 13 | 4095 | 21 | 0 | 0 | 0 | 0 | 0 |  | RTS 19/ II | RTS 19/ II
14 | 111201401 | Spálení křovin a stromů o průměru do 100 mm | m2 | 1100 |  | 0 | 1.83 | 2013 | 10.77 | 11847 | 21 | 0 | 5e-05 | 0.06 | 0 | 0 |  | RTS 19/ II | RTS 19/ II
Včetně nákladů na přihrnování křovin, očištění spáleniště, uložení popela a zbytků na hromadu.
18 | 112211111 | Spálení pařezů na hromadách o D do 30 cm | kus | 39 |  | 0 | 0 | 0 | 236 | 9204 | 21 | 0 | 0 | 0 | 0 | 0 |  | RTS 19/ II | RTS 19/ II
Včetně:
- vodorovné přemístění pařezů ze vzdálenosti do 20 m,
- ukládání pařezů na ohništi,
- udržování ohně,
- likvidaci ohniště,
- zajištění požární ochrany prostoru, v němž se spalování provádí.
Díl: | NP.2 | Následná péče po dobu druhého roku |  |  |  | 0 |  | 11973.74 |  | 44418.16 |  | 0 |  | 0.29 |  | 0
9 | 184808111 | Vyvětvení a tvarový ořez dřevin, H stromu do 3 m | kus | 37 |  | 0 | 0 | 0 | 42.9 | 1587.3 | 21 | 0 | 0 | 0 | 0 | 0 |  | RTS 19/ II | RTS 19/ II
10 | 184911111 | Znovuuvázání dřeviny ke stávajícímu kůlu | kus | 37 |  | 0 | 3.02 | 111.74 | 35.78 | 1323.86 | 21 | 0 | 2e-05 | 0 | 0 | 0 |  | RTS 19/ II | RTS 19/ II
11 | R | Oprava a doplnění kůlu | soubor | 37 |  | 0 | 0 | 0 | 75 | 2775 | 21 | 0 | 0 | 0 | 0 | 0 |  | Vlastní | Indiv
12 | 60839001 | Kulatina impregnovaná d=12 cm, dl 3 m náhradní opěry | soubor | 12 |  | 0 | 859 | 10308 | 0 | 0 | 21 | 0 | 0.024 | 0.29 | 0 | 0 | SPCM | RTS 19/ II | RTS 19/ II
1 soubor = 3 kůly vč. spojovacích tyčí
|  | 12 |  | 12
13 | 185804311 | Zalití rostlin vodou plochy do 20 m2 | m3 | 20 |  | 0 | 42 | 840 | 427.5 | 8550 | 21 | 0 | 0 | 0 | 0 | 0 |  | RTS 19/ II | RTS 19/ II
10 x 100l / strom
14 | 185804312 | Zalití rostlin vodou plochy nad 20 m2 | m3 | 17 |  | 0 | 42 | 714 | 93 | 1581 | 21 | 0 | 0 | 0 | 0 | 0 |  | RTS 19/ II | RTS 19/ II
10 x 20 l / keř
15 | 185851111 | Dovoz vody pro zálivku rostlin do 6 km | m3 | 37 |  | 0 | 0 | 0 | 687 | 25419 | 21 | 0 | 0 | 0 | 0 | 0 |  | RTS 19/ II | RTS 19/ II
16 | 185851119 | Příplatek za každý další 1 km dovozu vody | m3 | 148 |  | 0 | 0 | 0 | 21.5 | 3182 | 21 | 0 | 0 | 0 | 0 | 0 |  | RTS 19/ II | RTS 19/ II
|  | 37*4 |  | 148
0
Note on S6: Jedná se o informaci, zda se jedná o položku, která je do rozpočtu zadána z cenové soustavy RTS, nebo vlastní.
Note on T6: Jedná se o název CÚ, která je zadána u položky rozpočtu

## SO06 ozeleneni Pol
Položkový rozpočet | [26 empty] | #TypZaznamu#
S: | 191024 | Obnova (revitalizace) vodní nádrže na p.č. 1082/10 v k.ú. Krásná pod Lysou Horou | [24 empty] | STA
O: | SO06 | Ozelenění nádrže | [21 empty] | STA |  |  | OBJ
R: | SO06 | Ozelenění nádrže - způsobilé výdaje | [24 empty] | ROZ
P.č. | Číslo položky | Název položky | MJ | Množství | Cena / MJ | Celkem | Dodávka | Dodávka celk. | Montáž | Montáž celk. | DPH | Cena s DPH | Hmotnost / MJ | Hmotnost celk.(t) | Dem. hmotnost / MJ | Dem. hmotnost celk.(t) | Ceník | Cen. soustava / platnost | Cenová úroveň | Nhod / MJ | Nhod celk. | Dodavatel | Typ položky
Díl: | 1 | Zemní práce |  |  |  | 0 |  | 25.2 |  | 3164.8 |  | 0 |  | 0 |  | 0 |  |  |  |  | 8 | [5 empty] | DIL
1 | 184102113 | Výsadba dřevin s balem D do 40 cm, v rovině | kus | 20 |  | 0 | 1.26 | 25.2 | 158.24 | 3164.8 | 21 | 0 | 0 | 0 | 0 | 0 |  | RTS 19/ II | RTS 19/ II | 0.4 | 8 |  | Práce |  |  |  | POL1_1
Díl: | 1-1 | Dodávka rostlin a stromů |  |  |  | 0 |  | 6430.6 |  | 0 |  | 0 |  | 1.06 |  | 0 |  |  |  |  | 0 | [5 empty] | DIL
2 | 026621243 | Viburnum opulus (Kalina obecná) 60-80cm | kus | 14 |  | 0 | 86.9 | 1216.6 | 0 | 0 | 21 | 0 | 0.05 | 0.7 | 0 | 0 |  | Vlastní | RTS 18/ II | 0 | 0 |  | Specifikace |  |  |  | POL3_0
|  | Rostlina pochází z čeledi Caprifoliaceae – zimolezovité a rodu Viburnum. Dorůstá do výšky 3-4m a vytváří kulovitý keř. Domovinou druhu je Evropa, sever Afriky a západ Asie. Tento opadavý keř má vstřícné, laločnaté listy podobné javoru, které se na podzim barví do odstínů oranžové a červené. Květy jsou bílé barvy, tvoří plochou latu, kde po obvodu květenství jsou velké sterilní květy a blíže ke středu jsou drobné květy fertilní. Celé toto květenství velmi připomíná květ hortenzie. Kvete od května do června. Plody jsou měkké, červené peckovice. | [24 empty] | POP |  | Rostlina pochází z čeledi Caprifoliaceae – zimolezovité a rodu Viburnum. Dorůstá do výšky 3-4m a vytváří kulovitý keř. Domovinou druhu je Evropa, sever Afriky a západ Asie. Tento opadavý keř má vstřícné, laločnaté listy podobné javoru, které se na podzim barví do odstínů oranžové a červené. Květy jsou bílé barvy, tvoří plochou latu, kde po obvodu květenství jsou velké sterilní květy a blíže ke středu jsou drobné květy fertilní. Celé toto květenství velmi připomíná květ hortenzie. Kvete od května do června. Plody jsou měkké, červené peckovice.
|  | Rostlině vyhovují slunná či polostinná stanoviště s vlhčí, propustnou, humózní půdou. Pokud se rozhodneme rostlinu upravit řezem, měli bychom tak učinit po odkvětu. Tato kalina je náchylná k napadení mšicemi. Hodí se do volných živých plotů, keřových skupin v parcích i zahradách i jako solitéra. | [24 empty] | POP |  | Rostlině vyhovují slunná či polostinná stanoviště s vlhčí, propustnou, humózní půdou. Pokud se rozhodneme rostlinu upravit řezem, měli bychom tak učinit po odkvětu. Tato kalina je náchylná k napadení mšicemi. Hodí se do volných živých plotů, keřových skupin v parcích i zahradách i jako solitéra.
3 | 02656014 | Brslen evropský - Euonymus europaeus v. 60-80cm | kus | 6 |  | 0 | 869 | 5214 | 0 | 0 | 21 | 0 | 0.06 | 0.36 | 0 | 0 |  | Vlastní | RTS 18/ II | 0 | 0 |  | Specifikace |  |  |  | POL3_
|  | Euonymus europaeus 'Red Cascade' je opadavý keř, který se řadí do čeledi Celastraceae – jesencovité. Dorůstá do výšky 2-3 m a vytváří rozložitý, vzdušný keř. Sytě zelené, jedovaté listy se s příchodem chladnějšího počasí na podzim zbarvují jasně… | [24 empty] | POP |  | Euonymus europaeus 'Red Cascade' je opadavý keř, který se řadí do čeledi Celastraceae – jesencovité. Dorůstá do výšky 2-3 m a vytváří rozložitý, vzdušný keř. Sytě zelené, jedovaté listy se s příchodem chladnějšího počasí na podzim zbarvují jasně…
Díl: | 1 | Zemní práce |  |  |  | 0 |  | 85.68 |  | 23425.32 |  | 0 |  | 0 |  | 0 |  |  |  |  | 52.56 | [5 empty] | DIL
4 | 184102116 | Výsadba dřevin s balem D do 80 cm, v rovině | kus | 17 |  | 0 | 5.04 | 85.68 | 1377.96 | 23425.32 | 21 | 0 | 0 | 0 | 0 | 0 |  | RTS 19/ II | RTS 19/ II | 3.092 | 52.56 |  | Práce |  |  |  | POL1_1
Díl: | 1-1 | Dodávka rostlin a stromů |  |  |  | 0 |  | 30523 |  | 0 |  | 0 |  | 1.48 |  | 0 |  |  |  |  | 0 | [5 empty] | DIL
5 | 02651279 | Salix purpurea - Vrba purpurová v. 60-80 cm | kus | 7 |  | 0 | 655 | 4585 | 0 | 0 | 21 | 0 | 0.035 | 0.25 | 0 | 0 |  | Vlastní | RTS 18/ II | 0 | 0 |  | Specifikace |  |  |  | POL3_0
|  | Rostlina pochází z čeledi Salicaceae – vrbovité a rodu Salix. Dorůstá do výšky 3-4 m. Tento opadavý keř má červenofialové větévky a úzké matně zelené listy, které jsou na rubu modrozelené. V dubnu na keři kvetou drobné jehnědy červenofialové barvy. Výhony této vrby se využívají v košíkářství. | [24 empty] | POP |  | Rostlina pochází z čeledi Salicaceae – vrbovité a rodu Salix. Dorůstá do výšky 3-4 m. Tento opadavý keř má červenofialové větévky a úzké matně zelené listy, které jsou na rubu modrozelené. V dubnu na keři kvetou drobné jehnědy červenofialové barvy. Výhony této vrby se využívají v košíkářství.
|  | Rostlině vyhovuje slunce i polostín a vlhké, propustné neutrální půdy. Je plně mrazuvzdorná. | [24 empty] | POP
|  | Tato vrba je velice nenáročná na půdu a nejlépe se uplatní na okraji vodních ploch. | [24 empty] | POP
6 | 02656042 | Dub letní - Quercus robur VK, OK 14-16 | kus | 3 |  | 0 | 3245 | 9735 | 0 | 0 | 21 | 0 | 0.15 | 0.45 | 0 | 0 |  | Vlastní | RTS 18/ II | 0 | 0 |  | Specifikace |  |  |  | POL3_0
|  | velký strom; vhodný do velkých zahrad a parku, do alejí a krajiny;vlhcí stanovište | [24 empty] | POP
7 | 026503UC.1 | Ulmus carpinifolia (jilm habrolistý) obvod kmene 14 - 16 cm | kus | 2 |  | 0 | 2189 | 4378 | 0 | 0 | 21 | 0 | 0.1 | 0.2 | 0 | 0 |  | Vlastní | RTS 18/ II | 0 | 0 |  | Specifikace |  |  |  | POL3_
|  | lehká koruna,skromný na půdu a vláhu | [24 empty] | POP
8 | 02656048 | Prunus avium (trešen ptací) obvod kmene 14 - 16 cm | kus | 4 |  | 0 | 2695 | 10780 | 0 | 0 | 21 | 0 | 0.12 | 0.48 | 0 | 0 |  | Vlastní | RTS 18/ II | 0 | 0 |  | Specifikace |  |  |  | POL3_
|  | vhodný do krajiny (vápenité pudy); bíle kvetoucí; výška do 15 m | [24 empty] | POP
9 | 026560401 | Salix fragilis (vrba krehká) obvod kmene 10 - 12 cm | kus | 1 |  | 0 | 1045 | 1045 | 0 | 0 | 21 | 0 | 0.1 | 0.1 | 0 | 0 |  | Vlastní | RTS 18/ II | 0 | 0 |  | Specifikace |  |  |  | POL3_
|  | menší strom, kulovitá koruna, žlutohnědé pruty; upevňování břehů | [24 empty] | POP
Díl: | 1 | Zemní práce |  |  |  | 0 |  | 21717.33 |  | 41980.93 |  | 0 |  | 2.89 |  | 0 |  |  |  |  | 84.73 | [5 empty] | DIL
10 | 183101214 | Hloub. jamek s výměnou 50% půdy do 0,125 m3 1:5 | kus | 17 |  | 0 | 0 | 0 | 166 | 2822 | 21 | 0 | 0 | 0 | 0 | 0 |  | RTS 19/ II | RTS 19/ II | 0.405 | 6.89 |  | Práce |  |  |  | POL1_1
11 | 10311104.A | Rašelina substrátová třídy III VL | m3 | 2.7 |  | 0 | 792 | 2138.4 | 0 | 0 | 21 | 0 | 0.6 | 1.62 | 0 | 0 | SPCM | RTS 19/ II | RTS 19/ II | 0 | 0 |  | Specifikace |  |  |  | POL3_
12 | 184202112 | Ukotvení dřeviny kůly D do 10 cm, dl. do 3 m | kus | 17 |  | 0 | 42.71 | 726.07 | 351.29 | 5971.93 | 21 | 0 | 0.00056 | 0.01 | 0 | 0 |  | RTS 19/ II | RTS 19/ II | 0.874 | 14.86 |  | Práce |  |  |  | POL1_1
13 | 60839001XR | Kulatina kalibrovaná impregnovaná d=10 cm, dl 3 m | soubor | 17 |  | 0 | 859 | 14603 | 0 | 0 | 21 | 0 | 0.024 | 0.41 | 0 | 0 |  | Vlastní | RTS 19/ II | 0 | 0 |  | Specifikace |  |  |  | POL3_
|  | 3 kůly na soubor vč. příček/kůl a úvazků | [24 empty] | POP
14 | 185804311 | Zalití rostlin vodou plochy do 20 m2 | m3 | 0.51 |  | 0 | 42 | 21.42 | 427.5 | 218.03 | 21 | 0 | 0 | 0 | 0 | 0 |  | RTS 19/ II | RTS 19/ II | 1.195 | 0.61 |  | Práce |  |  |  | POL1_1
15 | 08211320 | Voda pitná - vodné | m3 | 0.51 |  | 0 | 42 | 21.42 | 0 | 0 | 21 | 0 | 0 | 0 | 0 | 0 | SPCM | RTS 19/ II | RTS 19/ II | 0 | 0 |  | Specifikace |  |  |  | POL3_
|  | Voda pro zálivku rostlin (30l/saz.) | [24 empty] | POP
16 | 185804111 | Ošetření vysázených květin v rovině | m2 | 4.83 |  | 0 | 0 | 0 | 49 | 236.67 | 21 | 0 | 0 | 0 | 0 | 0 |  | RTS 19/ II | RTS 19/ II | 0.15 | 0.72 |  | Práce |  |  |  | POL1_1
|  | vč. přihnojení a dodávky hnojiva | [24 empty] | POP
|  | 3,03+1,8 |  | 4.83 | [22 empty] | VV | 0
17 | 184100.17 | Tabletové hnojivo s dlouhodobým uvolňováním (17ks/jámy)x5ks=85 | kus | 85 |  | 0 | 2 | 170 | 1 | 85 | 21 | 0 | 0 | 0 | 0 | 0 |  | Vlastní | Indiv | 0 | 0 |  | Práce |  |  |  | POL1_1
18 | 184921096 | Mulčování rostlin tl. do 0,15 m rovina | m2 | 5.46 |  | 0 | 0 | 0 | 92.3 | 503.96 | 21 | 0 | 0 | 0 | 0 | 0 |  | RTS 19/ II | RTS 19/ II | 0.252 | 1.38 |  | Práce |  |  |  | POL1_1
19 | 10391100 | Kůra mulčovací VL | m3 | 0.826 |  | 0 | 704 | 581.5 | 0 | 0 | 21 | 0 | 0.6 | 0.5 | 0 | 0 | SPCM | RTS 19/ II | RTS 19/ II | 0 | 0 |  | Specifikace |  |  |  | POL3_
20 | 183101213 | Hloub. jamek s výměnou 50% půdy do 0,05 m3, 1:5 | kus | 20 |  | 0 | 0 | 0 | 73.8 | 1476 | 21 | 0 | 0 | 0 | 0 | 0 |  | RTS 19/ II | RTS 19/ II | 0.18 | 3.6 |  | Práce |  |  |  | POL1_1
21 | 10311104.A | Rašelina substrátová třídy III VL | m3 | 0.27 |  | 0 | 792 | 213.84 | 0 | 0 | 21 | 0 | 0.6 | 0.16 | 0 | 0 | SPCM | RTS 19/ II | RTS 19/ II | 0 | 0 |  | Specifikace |  |  |  | POL3_
22 | 184100.03 | Tabletové hnojivo s dlouhodobým uvolňováním (3ks/jámu) | kus | 60 |  | 0 | 2 | 120 | 1 | 60 | 21 | 0 | 0 | 0 | 0 | 0 |  | Vlastní | Indiv | 0 | 0 |  | Práce |  |  |  | POL1_1
23 | 185804311 | Zalití rostlin vodou plochy do 20 m2 | m3 | 0.2 |  | 0 | 42 | 8.4 | 427.5 | 85.5 | 21 | 0 | 0 | 0 | 0 | 0 |  | RTS 19/ II | RTS 19/ II | 1.195 | 0.24 |  | Práce |  |  |  | POL1_1
24 | 08211320 | Voda pitná - vodné | m3 | 0.2 |  | 0 | 42 | 8.4 | 0 | 0 | 21 | 0 | 0 | 0 | 0 | 0 | SPCM | RTS 19/ II | RTS 19/ II | 0 | 0 |  | Specifikace |  |  |  | POL3_
25 | 184921096 | Mulčování rostlin tl. do 0,15 m rovina | m2 | 1.8 |  | 0 | 0 | 0 | 92.3 | 166.14 | 21 | 0 | 0 | 0 | 0 | 0 |  | RTS 19/ II | RTS 19/ II | 0.252 | 0.45 |  | Práce |  |  |  | POL1_1
26 | 10391100 | Kůra mulčovací VL | m3 | 0.27 |  | 0 | 704 | 190.08 | 0 | 0 | 21 | 0 | 0.6 | 0.16 | 0 | 0 | SPCM | RTS 19/ II | RTS 19/ II | 0 | 0 |  | Specifikace |  |  |  | POL3_
27 | 180401211 | Založení trávníku lučního výsevem v rovině | m2 | 880 |  | 0 | 0.63 | 554.4 | 8.47 | 7453.6 | 21 | 0 | 0 | 0 | 0 | 0 |  | RTS 19/ II | RTS 19/ II | 0.02 | 17.6 |  | Práce |  |  |  | POL1_1
28 | 00572470 | Směs travní luční I. - krátkodobá PROFI á 25 kg | kg | 25 |  | 0 | 86.1 | 2152.5 | 0 | 0 | 21 | 0 | 0.001 | 0.03 | 0 | 0 | SPCM | RTS 19/ II | RTS 19/ II | 0 | 0 |  | Specifikace |  |  |  | POL3_0
29 | 180401212 | Založení trávníku lučního výsevem ve svahu do 1:2 | m2 | 330 |  | 0 | 0.63 | 207.9 | 16.77 | 5534.1 | 21 | 0 | 0 | 0 | 0 | 0 |  | RTS 19/ II | RTS 19/ II | 0.047 | 15.51 |  | Práce |  |  |  | POL1_1
30 | 181201102 | Úprava pláně v násypech v hor. 1-4, se zhutněním | m2 | 660 |  | 0 | 0 | 0 | 13 | 8580 | 21 | 0 | 0 | 0 | 0 | 0 |  | RTS 19/ II | RTS 19/ II | 0.018 | 11.88 |  | Práce |  |  |  | POL1_1
31 | 181006111 | Rozprostření zemin v rov./sklonu 1:5, tl. do 10 cm | m2 | 1210 |  | 0 | 0 | 0 | 6.5 | 7865 | 21 | 0 | 0 | 0 | 0 | 0 |  | RTS 19/ II | RTS 19/ II | 0.007 | 8.47 |  | Práce |  |  |  | POL1_1
32 | 184921096 | Mulčování rostlin tl. do 0,15 m rovina | m2 | 10 |  | 0 | 0 | 0 | 92.3 | 923 | 21 | 0 | 0 | 0 | 0 | 0 |  | RTS 19/ II | RTS 19/ II | 0.252 | 2.52 |  | Práce |  |  |  | POL1_
Díl: | 99 | Staveništní přesun hmot |  |  |  | 0 |  | 0 |  | 5211.27 |  | 0 |  | 0 |  | 0 |  |  |  |  | 10.43 | [5 empty] | DIL
33 | 998231311 | Přesun hmot pro sadovnické a krajin. úpravy do 5km | t | 5.4171 |  | 0 | 0 | 0 | 962 | 5211.27 | 21 | 0 | 0 | 0 | 0 | 0 |  | RTS 19/ II | RTS 19/ II | 1.925 | 10.43 |  | Přesun hmot |  |  |  | POL7_
[25 empty] | 15 | 21 | DPH
END
0
Note on S6: Jedná se o informaci, zda se jedná o položku, která je do rozpočtu zadána z cenové soustavy RTS, nebo vlastní.
Note on T6: Jedná se o název CÚ, která je zadána u položky rozpočtu

## SO07 tune Pol
Položkový rozpočet | [26 empty] | #TypZaznamu#
S: | 191024 | Obnova (revitalizace) vodní nádrže na p.č. 1082/10 v k.ú. Krásná pod Lysou Horou | [24 empty] | STA
O: | SO07 | SO 07 Zřízení tůní | [21 empty] | STA |  |  | OBJ
R: | SO07 | Zřízení tůní - způsobilé výdaje | [24 empty] | ROZ
P.č. | Číslo položky | Název položky | MJ | Množství | Cena / MJ | Celkem | Dodávka | Dodávka celk. | Montáž | Montáž celk. | DPH | Cena s DPH | Hmotnost / MJ | Hmotnost celk.(t) | Dem. hmotnost / MJ | Dem. hmotnost celk.(t) | Ceník | Cen. soustava / platnost | Cenová úroveň | Nhod / MJ | Nhod celk. | Dodavatel | Typ položky
Díl: | 1 | Zemní práce |  |  |  | 0 |  | 1068.64 |  | 57061.49 |  | 0 |  | 0.01 |  | 0 |  |  |  |  | 99.5 | [5 empty] | DIL
1 | 122201101 | Odkopávky nezapažené v hor. 3 do 100 m3 | m3 | 60.3 |  | 0 | 0 | 0 | 186.5 | 11245.95 | 21 | 0 | 0 | 0 | 0 | 0 |  | RTS 19/ II | RTS 19/ II | 0.368 | 22.19 |  | Práce |  |  |  | POL1_1
2 | 127701111 | Výkop pod vodou v hor.4 do 1000 m3,vrstva nad 0,5m | m3 | 26.8 |  | 0 | 0 | 0 | 313.5 | 8401.8 | 21 | 0 | 0 | 0 | 0 | 0 |  | RTS 19/ II | RTS 19/ II | 0.148 | 3.97 |  | Práce |  |  |  | POL1_1
3 | 162301101 | Vodorovné přemístění výkopku z hor.1-4 do 500 m | m3 | 87.1 |  | 0 | 0 | 0 | 96.6 | 8413.86 | 21 | 0 | 0 | 0 | 0 | 0 |  | RTS 19/ II | RTS 19/ II | 0.011 | 0.96 |  | Práce |  |  |  | POL1_1
4 | 167101101 | Nakládání výkopku z hor.1-4 v množství do 100 m3 | m3 | 87.1 |  | 0 | 0 | 0 | 256 | 22297.6 | 21 | 0 | 0 | 0 | 0 | 0 |  | RTS 19/ II | RTS 19/ II | 0.652 | 56.79 |  | Práce |  |  |  | POL1_1
5 | 171201201 | Uložení sypaniny na skl.-sypanina na výšku přes 2m | m3 | 87.1 |  | 0 | 0 | 0 | 16.3 | 1419.73 | 21 | 0 | 0 | 0 | 0 | 0 |  | RTS 19/ II | RTS 19/ II | 0.009 | 0.78 |  | Práce |  |  |  | POL1_1
6 | 180401212 | Založení trávníku lučního výsevem ve svahu do 1:2 | m2 | 315 |  | 0 | 0.63 | 198.45 | 16.77 | 5282.55 | 21 | 0 | 0 | 0 | 0 | 0 |  | RTS 19/ II | RTS 19/ II | 0.047 | 14.81 |  | Práce |  |  |  | POL1_1
7 | 00572473 | Směs travní luční IV.-sušší a vlhčí podmínky PROFI á 25 kg | kg | 7.875 |  | 0 | 110.5 | 870.19 | 0 | 0 | 21 | 0 | 0.001 | 0.01 | 0 | 0 | SPCM | RTS 19/ II | RTS 19/ II | 0 | 0 |  | Specifikace |  |  |  | POL3_0
Díl: | 99 | Staveništní přesun hmot |  |  |  | 0 |  | 0 |  | 7.58 |  | 0 |  | 0 |  | 0 |  |  |  |  | 0.02 | [5 empty] | DIL
8 | 998231311 | Přesun hmot pro sadovnické a krajin. úpravy do 5km | t | 0.00788 |  | 0 | 0 | 0 | 962 | 7.58 | 21 | 0 | 0 | 0 | 0 | 0 |  | RTS 19/ II | RTS 19/ II | 1.925 | 0.02 |  | Přesun hmot |  |  |  | POL7_
Díl: | 1 | Zemní práce |  |  |  | 0 |  | 0 |  | 4895.15 |  | 0 |  | 0 |  | 0 |  |  |  |  | 10.43 | [5 empty] | DIL
9 | 182101101 | Svahování v zářezech v hor. 1 - 4 | m2 | 81.45 |  | 0 | 0 | 0 | 60.1 | 4895.15 | 21 | 0 | 0 | 0 | 0 | 0 |  | RTS 19/ II | RTS 19/ II | 0.128 | 10.43 |  | Práce |  |  |  | POL1_1
[25 empty] | 15 | 21 | DPH
END
0
Note on S6: Jedná se o informaci, zda se jedná o položku, která je do rozpočtu zadána z cenové soustavy RTS, nebo vlastní.
Note on T6: Jedná se o název CÚ, která je zadána u položky rozpočtu

## SO09 nasl. pece Pol
Položkový rozpočet | [26 empty] | #TypZaznamu#
S: | 191024 | Obnova (revitalizace) vodní nádrže na p.č. 1082/10 v k.ú. Krásná pod Lysou Horou | [24 empty] | STA
O: | SO09 | Následní péče o rostliny po dobu dvou let | [21 empty] | STA |  |  | OBJ
R: | SO09 | Následná péče o rostliny - způsobilé výdaje | [24 empty] | ROZ
P.č. | Číslo položky | Název položky | MJ | Množství | Cena / MJ | Celkem | Dodávka | Dodávka celk. | Montáž | Montáž celk. | DPH | Cena s DPH | Hmotnost / MJ | Hmotnost celk.(t) | Dem. hmotnost / MJ | Dem. hmotnost celk.(t) | Ceník | Cen. soustava / platnost | Cenová úroveň | Nhod / MJ | Nhod celk. | Dodavatel | Typ položky
Díl: | NP.1 | Následná péče po dobu prvního roku - způsobilé výdaje |  |  |  | 0 |  | 11973.74 |  | 44418.16 |  | 0 |  | 0.29 |  | 0 |  |  |  |  | 73.56 | [5 empty] | DIL
1 | 184808111 | Vyvětvení a tvarový ořez dřevin, H stromu do 3 m | kus | 37 |  | 0 | 0 | 0 | 42.9 | 1587.3 | 21 | 0 | 0 | 0 | 0 | 0 |  | RTS 19/ II | RTS 19/ II | 0.12 | 4.44 |  | Práce |  |  |  | POL1_
2 | 184911111 | Znovuuvázání dřeviny ke stávajícímu kůlu | kus | 37 |  | 0 | 3.02 | 111.74 | 35.78 | 1323.86 | 21 | 0 | 2e-05 | 0 | 0 | 0 |  | RTS 19/ II | RTS 19/ II | 0.1 | 3.7 |  | Práce |  |  |  | POL1_1
3 | R | Oprava a doplnění kůlu | soubor | 37 |  | 0 | 0 | 0 | 75 | 2775 | 21 | 0 | 0 | 0 | 0 | 0 |  | Vlastní | Indiv. | 0 | 0 |  | Práce |  |  |  | POL1_1
4 | 60839001 | Kulatina impregnovaná d=12 cm, dl 3 m náhradní opěry | soubor | 12 |  | 0 | 859 | 10308 | 0 | 0 | 21 | 0 | 0.024 | 0.29 | 0 | 0 | SPCM | RTS 19/ II | RTS 19/ II | 0 | 0 |  | Specifikace |  |  |  | POL3_0
|  | 1 soubor = 3 kůly vč. spojovacích tyčí | [24 empty] | POP
|  | 12 |  | 12 | [22 empty] | VV | 0
5 | 185804311 | Zalití rostlin vodou plochy do 20 m2 | m3 | 20 |  | 0 | 42 | 840 | 427.5 | 8550 | 21 | 0 | 0 | 0 | 0 | 0 |  | RTS 19/ II | RTS 19/ II | 1.2 | 24 |  | Práce |  |  |  | POL1_
|  | 10 x 100l / strom | [24 empty] | POP
6 | 185804312 | Zalití rostlin vodou plochy nad 20 m2 | m3 | 17 |  | 0 | 42 | 714 | 93 | 1581 | 21 | 0 | 0 | 0 | 0 | 0 |  | RTS 19/ II | RTS 19/ II | 0.26 | 4.42 |  | Práce |  |  |  | POL1_
|  | 10 x 20 l / keř | [24 empty] | POP
7 | 185851111 | Dovoz vody pro zálivku rostlin do 6 km | m3 | 37 |  | 0 | 0 | 0 | 687 | 25419 | 21 | 0 | 0 | 0 | 0 | 0 |  | RTS 19/ II | RTS 19/ II | 0.88 | 32.56 |  | Práce |  |  |  | POL1_
8 | 185851119 | Příplatek za každý další 1 km dovozu vody | m3 | 148 |  | 0 | 0 | 0 | 21.5 | 3182 | 21 | 0 | 0 | 0 | 0 | 0 |  | RTS 19/ II | RTS 19/ II | 0.03 | 4.44 |  | Práce |  |  |  | POL1_
|  | 37*4 |  | 148 | [22 empty] | VV | 0
[21 empty] | 73.56 | [5 empty] | DIL
[20 empty] | 0.12 | 4.44 |  | Práce |  |  |  | POL1_
[20 empty] | 0.1 | 3.7 |  | Práce |  |  |  | POL1_1
[20 empty] | 0 | 0 |  | Práce |  |  |  | POL1_1
[20 empty] | 0 | 0 |  | Specifikace |  |  |  | POL3_0
POP
[27 empty] | VV | 0
[20 empty] | 1.2 | 24 |  | Práce |  |  |  | POL1_
POP
[20 empty] | 0.26 | 4.42 |  | Práce |  |  |  | POL1_
POP
[20 empty] | 0.88 | 32.56 |  | Práce |  |  |  | POL1_
[20 empty] | 0.03 | 4.44 |  | Práce |  |  |  | POL1_
[27 empty] | VV | 0
[25 empty] | 15 | 21 | DPH
END
Note on S6: Jedná se o informaci, zda se jedná o položku, která je do rozpočtu zadána z cenové soustavy RTS, nebo vlastní.
Note on T6: Jedná se o název CÚ, která je zadána u položky rozpočtu